## Sheet2
工作周期标记 | 节拍 | 微操作命令信号 | lui rt,imm | lw rt,rs,imm | sw rt,rs,imm | add rt,rs | sub rt,rs | and rt,rs | or rt,rs | xor rt,rs | mul rt,rs | div rt,rs | addi rt,imm | slli rt,imm | srli rt,imm | jr rs | beq rt,rs,imm | bne rt,rs,imm
FE（取指） | T0 | PC->MAR | 1 | 1 | 1 | 1 | 1 | 1 | 1 | 1 | 1 | 1 | 1 | 1 | 1 | 1 | 1 | 1
| T1 | MAR->M，1->R | 1 | 1 | 1 | 1 | 1 | 1 | 1 | 1 | 1 | 1 | 1 | 1 | 1 | 1 | 1 | 1
| T2 | M(MAR)->IR | 1 | 1 | 1 | 1 | 1 | 1 | 1 | 1 | 1 | 1 | 1 | 1 | 1 | 1 | 1 | 1
| T3 | (PC)+1->PC | 1 | 1 | 1 | 1 | 1 | 1 | 1 | 1 | 1 | 1 | 1 | 1 | 1 | 1 | 1 | 1
EX（执行） | T0 | imm(IR)->rt | 1
|  | rs->X |  | 1 | 1 | 1 | 1 | 1 | 1 | 1 | 1 | 1 |  |  |  |  | 1 | 1
|  | imm(IR)->X | [10 empty] | 1 | 1 | 1
| T1 | imm(IR)->Y |  | 1 | 1
|  | rt->Y |  |  |  | 1 | 1 | 1 | 1 | 1 | 1 | 1 | 1 | 1 | 1 |  | 1 | 1
| T2 | (Y)+(X)->(ACC) |  | 1 | 1 | 1 | [6 empty] | 1
|  | (Y)-(X)->(ACC) |  |  |  |  | 1 | [9 empty] | 1 | 1
|  | (Y)&(X)->(ACC) | [5 empty] | 1
|  | (Y) ¦ (X)->(ACC) | [6 empty] | 1
|  | (Y)^(X)->(ACC) | [7 empty] | 1
|  | (Y)*(X)->(ACC) | [8 empty] | 1
|  | (Y)/(X)->(ACC) | [9 empty] | 1
|  | (Y)<<(X)->(ACC) | [11 empty] | 1
|  | (Y)>>(X)->(ACC) | [12 empty] | 1
| T3 | (ACC)->MAR |  | 1 | 1
|  | ACC->rt |  |  |  | 1 | 1 | 1 | 1 | 1 | 1 | 1 | 1 | 1 | 1
|  | rs->PC | [13 empty] | 1
|  | imm(IR)->PC (if F = true) | [14 empty] | 1 | 1
RWRAM（存取） | T0 | MAR->M,1->R |  | 1
|  | rt->M(MAR),1->W |  |  | 1
| T1 | M(MAR)->rt |  | 1